## Summary_v2
Experiment 3 — Draw Length vs Landing Displacement · Summary
11 raw-data sheets · θ = 60° · x_ideal = 2486 mm · Compiled May 2026
SECTION 1 — Per-Run Statistical Summary
Sheet / Run | L (mm) | n | x̄ (mm) | σx (mm) | 95% CI x (mm) | ȳ (mm) | σy (mm) | r̄ (mm) | σr (mm) | Notes
L=105mm | 105 | 15 | 1548.1 | 15.67 | [1539.4, 1556.7] | -7.2 | 12.55 | 1548.1 | 15.72
L=110mm | 110 | 15 | 1562.1 | 38.34 | [1540.8, 1583.3] | 9.6 | 11.15 | 1562.1 | 38.35 | ⚠ High σx (38 mm) — excluded from pooled analysis
L=110mm (1) | 110 | 15 | 1657.7 | 17.58 | [1647.9, 1667.4] | -14 | 7.12 | 1657.7 | 17.54
L=115mm | 115 | 15 | 1744.9 | 26.58 | [1730.1, 1759.6] | 8.1 | 13.29 | 1744.9 | 26.56
L=115mm (1) | 115 | 20 | 1812.9 | 25.26 | [1800.8, 1825.0] | -3 | 10.48 | 1812.9 | 25.26 | ⚠ Header says L=105mm (copy-paste error, tab name used)
L=120mm | 120 | 15 | 1918.2 | 28.04 | [1902.7, 1933.7] | 5.5 | 11.19 | 1918.2 | 28.04
L=120mm (1) | 120 | 25 | 1964 | 28.52 | [1951.8, 1976.3] | 4.2 | 11.77 | 1964.1 | 28.52
L=125mm | 125 | 15 | 2031.1 | 36.44 | [2011.0, 2051.3] | -20.9 | 13.14 | 2031.1 | 36.44 | ⚠ Header says L=120mm (copy-paste error, tab name used)
L=125mm (1) | 125 | 20 | 2094.3 | 24.22 | [2082.7, 2105.9] | -2.5 | 19.15 | 2094.4 | 24.24
L=130mm | 130 | 15 | 2191.5 | 42.27 | [2168.1, 2214.9] | -17.2 | 16.77 | 2191.5 | 42.27 | ⚠ Header says L=120mm (copy-paste error, tab name used)
L=130mm (1) | 130 | 15 | 2208 | 28.09 | [2192.4, 2223.6] | -22.8 | 15.58 | 28.1 | 2264.19
SECTION 2 — Pooled Statistics per Draw Length (used for regression)
L (mm) | n total | x̄ pooled (mm) | σx pooled (mm) | ȳ pooled (mm) | σy pooled (mm) | SE_x (mm) | 95% CI x low | 95% CI x high |  | Notes
105 | 15 | 1548.07 | 15.67 | -7.2 | 12.55 | 4.047 | 1539.4 | 1556.7 |  | Single run only
110 | 15 | 1657.67 | 17.58 | -14 | 7.12 | 4.538 | 1647.9 | 1667.4 |  | Run 1 excluded (σx = 38 mm vs 18 mm in run 2)
115 | 35 | 1783.74 | 42.59 | 1.74 | 12.84 | 7.2 | 1768.3 | 1799.2
120 | 40 | 1946.85 | 35.89 | 4.7 | 11.42 | 5.675 | 1934.7 | 1959
125 | 35 | 2067.23 | 43.36 | -10.37 | 19 | 7.33 | 2051.5 | 2082.9 |  | Run 1 header mislabeled — tab name trusted
130 | 30 | 2199.73 | 36.25 | -20 | 16.15 | 6.618 | 2185.5 | 2213.9 |  | Run 1 header mislabeled — tab name trusted
SECTION 3 — Regression: L → x̄ (Linear & Polynomial deg 2)
Model | a (L² coeff) | b (L coeff) | c (constant) | R²
Linear (deg 1) | — | 26.5721 | -1255.01 | 0.99761
Polynomial (deg 2) | 0.065524 | 11.1741 | -355.15 | 0.99794
L (mm) | x̄ measured | Linear fit | Resid (lin) | Poly2 fit | Resid (poly2)
105 | 1548.07 | 1535.06 | 13.01 | 1540.52 | 7.55
110 | 1657.67 | 1667.92 | -10.25 | 1666.83 | -9.16
115 | 1783.74 | 1800.78 | -17.04 | 1796.42 | -12.68
120 | 1946.85 | 1933.65 | 13.2 | 1929.28 | 17.57
125 | 2067.23 | 2066.51 | 0.72 | 2065.41 | 1.82
130 | 2199.73 | 2199.37 | 0.36 | 2204.83 | -5.1
SECTION 4 — Data Quality Notes
L=110mm Run 1 | σx = 38.3 mm vs 17.6 mm (Run 2). Mean x differs by ~96 mm. Excluded from pooled analysis.
L=115mm (1) | Sheet header says 'L=105mm' — copy-paste error. Tab name 'L=115mm (1)' is correct.
L=125mm | Sheet header says 'L=120mm' — copy-paste error. Tab name 'L=125mm' is correct.
L=130mm | Sheet header says 'L=120mm' — copy-paste error. Tab name 'L=130mm' is correct.
Summary (original) | Contains #REF! errors — cross-sheet refs broken. This sheet replaces it.
Pooled x̄ | Weighted mean: x̄_pool = (n₁·x̄₁ + n₂·x̄₂)/(n₁+n₂). Equivalent to pooling all raw shots.

## L=105mm
Experiment 3 — Raw Data ¦ Draw Length L = 105 mm ¦ n = 15 shots
Shot # | x (mm) | y (mm) | theta(deg) | theta(rad) | Radial r (mm) | Parameter | Value | Unit | Description
1 |  | 15 |  |  |  | n (samples) |  | — | Shot count
2 |  | 5 |  |  |  | x_ideal (theoretical) | 2486 | mm | From calcSx model
3 |  | 4 |  |  |  | x̄ (mean x) |  | mm | =AVERAGE(x₁…xₙ)
4 |  | 2 |  |  |  | σx (std dev x) |  | mm | =STDEV(x₁…xₙ)
5 |  | -4 |  |  |  | SE_x |  | mm | =σx / √n ← fixed
6 |  | -10 |  |  |  | t (95%, df=14) | 2.1448 | — | t₀.₀₂₅,₁₄
7 |  | -11 |  |  |  | 95% CI lower x |  | mm | =x̄ − t·SE_x
8 |  | -7 |  |  |  | 95% CI upper x |  | mm | =x̄ + t·SE_x
9 |  | -22 |  |  |  | range x |  | mm | max-min
10 |  | -13
11 |  | -25 |  |  |  | ȳ (mean y) |  | mm | =AVERAGE(y₁…yₙ)
12 |  | 1 |  |  |  | σy (std dev y) |  | mm | =STDEV(y₁…yₙ)
13 |  | -33 |  |  |  | SE_y |  | mm | =σy / √n
14 |  | -3 |  |  |  | 95% CI lower y |  | mm | =ȳ − t·SE_y
15 |  | -7 |  |  |  | 95% CI upper y |  | mm | =ȳ + t·SE_y
[6 empty] | range y |  | mm | max-min
[6 empty] | r̄ (mean radial error) |  | mm | =AVERAGE(r₁…rₙ)
[6 empty] | σr (std dev radial) |  | mm | =STDEV(r₁…rₙ)
[6 empty] | r̄ + 2σr (95% predict.) |  | mm | 95% prediction interval
2σr
[6 empty] | range r |  | mm | max-min
x_ideal → | 2486 | x_real | x̄_real (mean x_real)
| 1 |  |  |  |  | mean θ (deg) |  | deg
| 2 |  | σx_real (std dev x_real) |  |  | σθ (deg) |  | deg
| 3 |  |  |  |  | mean θ (rad) |  | rad
| 4 |  |  |  |  | σθ (rad) |  | rad
| 5 |  |  |  |  | range θ |  | deg
| 6 |  |  |  |  | range θ |  | rad
7
8
9
10
11
12
13
14
15

## L=110mm
Experiment 3 — Raw Data ¦ Draw Length L = 110 mm ¦ n = 15 shots
Shot # | x (mm) | y (mm) | theta(deg) | theta(rad) | Radial r (mm) | Parameter | Value | Unit | Description
1 |  | 9 |  |  |  | n (samples) |  | — | Shot count
2 |  | 3 |  |  |  | x_ideal (theoretical) | 2486 | mm | From calcSx model
3 |  | 17 |  |  |  | x̄ (mean x) |  | mm | =AVERAGE(x₁…xₙ)
4 |  | -1 |  |  |  | σx (std dev x) |  | mm | =STDEV(x₁…xₙ)
5 |  | -12 |  |  |  | SE_x |  | mm | =σx / √n ← fixed
6 |  | 5 |  |  |  | t (95%, df=14) | 2.1448 | — | t₀.₀₂₅,₁₄
7 |  | 22 |  |  |  | 95% CI lower x |  | mm | =x̄ − t·SE_x
8 |  | 4 |  |  |  | 95% CI upper x |  | mm | =x̄ + t·SE_x
9 |  | 9 |  |  |  | range x |  | mm | max-min
10 |  | 28
11 |  | -3 |  |  |  | ȳ (mean y) |  | mm | =AVERAGE(y₁…yₙ)
12 |  | 9 |  |  |  | σy (std dev y) |  | mm | =STDEV(y₁…yₙ)
13 |  | 17 |  |  |  | SE_y |  | mm | =σy / √n
14 |  | 27 |  |  |  | 95% CI lower y |  | mm | =ȳ − t·SE_y
15 |  | 10 |  |  |  | 95% CI upper y |  | mm | =ȳ + t·SE_y
[6 empty] | range y |  | mm | max-min
[6 empty] | r̄ (mean radial error) |  | mm | =AVERAGE(r₁…rₙ)
[6 empty] | σr (std dev radial) |  | mm | =STDEV(r₁…rₙ)
[6 empty] | r̄ + 2σr (95% predict.) |  | mm | 95% prediction interval
2σr
[6 empty] | range r |  | mm | max-min
x_ideal → | 2486 | x_real | x̄_real (mean x_real)
| 1 |  |  |  |  | mean θ (deg) |  | deg
| 2 |  | σx_real (std dev x_real) |  |  | σθ (deg) |  | deg
| 3 |  |  |  |  | mean θ (rad) |  | rad
| 4 |  |  |  |  | σθ (rad) |  | rad
| 5 |  |  |  |  | range θ |  | deg
| 6 |  |  |  |  | range θ |  | rad
7
8
9
10
11
12
13
14
15

## L=110mm (1)
Experiment 3 — Raw Data ¦ Draw Length L = 110 mm ¦ n = 15 shots
Shot # | x (mm) | y (mm) | theta(deg) | theta(rad) | Radial r (mm) | Parameter | Value | Unit | Description
1 |  | -10 |  |  |  | n (samples) |  | — | Shot count
2 |  | -19 |  |  |  | x_ideal (theoretical) | 2486 | mm | From calcSx model
3 |  | -8 |  |  |  | x̄ (mean x) |  | mm | =AVERAGE(x₁…xₙ)
4 |  | -2 |  |  |  | σx (std dev x) |  | mm | =STDEV(x₁…xₙ)
5 |  | -26 |  |  |  | SE_x |  | mm | =σx / √n ← fixed
6 |  | -14 |  |  |  | t (95%, df=14) | 2.1448 | — | t₀.₀₂₅,₁₄
7 |  | -11 |  |  |  | 95% CI lower x |  | mm | =x̄ − t·SE_x
8 |  | -17 |  |  |  | 95% CI upper x |  | mm | =x̄ + t·SE_x
9 |  | -17 |  |  |  | range x |  | mm | max-min
10 |  | -7
11 |  | -9 |  |  |  | ȳ (mean y) |  | mm | =AVERAGE(y₁…yₙ)
12 |  | -14 |  |  |  | σy (std dev y) |  | mm | =STDEV(y₁…yₙ)
13 |  | -22 |  |  |  | SE_y |  | mm | =σy / √n
14 |  | -8 |  |  |  | 95% CI lower y |  | mm | =ȳ − t·SE_y
15 |  | -26 |  |  |  | 95% CI upper y |  | mm | =ȳ + t·SE_y
[6 empty] | range y |  | mm | max-min
[6 empty] | r̄ (mean radial error) |  | mm | =AVERAGE(r₁…rₙ)
[6 empty] | σr (std dev radial) |  | mm | =STDEV(r₁…rₙ)
[6 empty] | r̄ + 2σr (95% predict.) |  | mm | 95% prediction interval
2σr
[6 empty] | range r |  | mm | max-min
x_ideal → | 2486 | x_real | x̄_real (mean x_real)
| 1 |  |  |  |  | mean θ (deg) |  | deg
| 2 |  | σx_real (std dev x_real) |  |  | σθ (deg) |  | deg
| 3 |  |  |  |  | mean θ (rad) |  | rad
| 4 |  |  |  |  | σθ (rad) |  | rad
| 5 |  |  |  |  | range θ |  | deg
| 6 |  |  |  |  | range θ |  | rad
7
8
9
10
11
12
13
14
15

## L=115mm
Experiment 3 — Raw Data ¦ Draw Length L = 115 mm ¦ n = 15 shots
Shot # | x (mm) | y (mm) | theta(deg) | theta(rad) | Radial r (mm) | Parameter | Value | Unit | Description
1 |  | 21 |  |  |  | n (samples) |  | — | Shot count
2 |  | 25 |  |  |  | x_ideal (theoretical) | 2486 | mm | From calcSx model
3 |  | 21 |  |  |  | x̄ (mean x) |  | mm | =AVERAGE(x₁…xₙ)
4 |  | 6 |  |  |  | σx (std dev x) |  | mm | =STDEV(x₁…xₙ)
5 |  | 35 |  |  |  | SE_x |  | mm | =σx / √n ← fixed
6 |  | 10 |  |  |  | t (95%, df=14) | 2.1448 | — | t₀.₀₂₅,₁₄
7 |  | 5 |  |  |  | 95% CI lower x |  | mm | =x̄ − t·SE_x
8 |  | 2 |  |  |  | 95% CI upper x |  | mm | =x̄ + t·SE_x
9 |  | -3 |  |  |  | range x |  | mm | max-min
10 |  | 10
11 |  | 8 |  |  |  | ȳ (mean y) |  | mm | =AVERAGE(y₁…yₙ)
12 |  | -8 |  |  |  | σy (std dev y) |  | mm | =STDEV(y₁…yₙ)
13 |  | -6 |  |  |  | SE_y |  | mm | =σy / √n
14 |  | -14 |  |  |  | 95% CI lower y |  | mm | =ȳ − t·SE_y
15 |  | 9 |  |  |  | 95% CI upper y |  | mm | =ȳ + t·SE_y
[6 empty] | range y |  | mm | max-min
[6 empty] | r̄ (mean radial error) |  | mm | =AVERAGE(r₁…rₙ)
[6 empty] | σr (std dev radial) |  | mm | =STDEV(r₁…rₙ)
[6 empty] | r̄ + 2σr (95% predict.) |  | mm | 95% prediction interval
2σr
[6 empty] | range r |  | mm | max-min
x_ideal → | 2486 | x_real | x̄_real (mean x_real)
| 1 |  |  |  |  | mean θ (deg) |  | deg
| 2 |  | σx_real (std dev x_real) |  |  | σθ (deg) |  | deg
| 3 |  |  |  |  | mean θ (rad) |  | rad
| 4 |  |  |  |  | σθ (rad) |  | rad
| 5 |  |  |  |  | range θ |  | deg
| 6 |  |  |  |  | range θ |  | rad
7
8
9
10
11
12
13
14
15

## L=115mm (1)
Experiment 3 — Raw Data ¦ Draw Length L = 115 mm ¦ n = 15 shots
Shot # | x (mm) | y (mm) | theta(deg) | theta(rad) | Radial r (mm) | Parameter | Value | Unit | Description
1 |  | -7 |  |  |  | n (samples) |  | — | Shot count
2 |  | -24 |  |  |  | x_ideal (theoretical) | 2486 | mm | From calcSx model
3 |  | -2 |  |  |  | x̄ (mean x) |  | mm | =AVERAGE(x₁…xₙ)
4 |  | 0 |  |  |  | σx (std dev x) |  | mm | =STDEV(x₁…xₙ)
5 |  | 6 |  |  |  | SE_x |  | mm | =σx / √n ← fixed
6 |  | 14 |  |  |  | t (95%, df=14) | 2.1448 | — | t₀.₀₂₅,₁₄
7 |  | -20 |  |  |  | 95% CI lower x |  | mm | =x̄ − t·SE_x
8 |  | -3 |  |  |  | 95% CI upper x |  | mm | =x̄ + t·SE_x
9 |  | -15 |  |  |  | range x |  | mm | max-min
10 |  | -9
11 |  | -7 |  |  |  | ȳ (mean y) |  | mm | =AVERAGE(y₁…yₙ)
12 |  | -17 |  |  |  | σy (std dev y) |  | mm | =STDEV(y₁…yₙ)
13 |  | -2 |  |  |  | SE_y |  | mm | =σy / √n
14 |  | 9 |  |  |  | 95% CI lower y |  | mm | =ȳ − t·SE_y
15 |  | 10 |  |  |  | 95% CI upper y |  | mm | =ȳ + t·SE_y
16 |  | 8 |  |  |  | range y |  | mm | max-min
17 |  | -7
18 |  | 3 |  |  |  | r̄ (mean radial error) |  | mm | =AVERAGE(r₁…rₙ)
19 |  | 6 |  |  |  | σr (std dev radial) |  | mm | =STDEV(r₁…rₙ)
20 |  | -3 |  |  |  | r̄ + 2σr (95% predict.) |  | mm | 95% prediction interval
[6 empty] | 2σr |  | mm
[6 empty] | range r |  | mm | max-min
x_ideal → | 2486 | x_real | x̄_real (mean x_real)
| 1 |  |  |  |  | mean θ (deg) |  | deg
| 2 |  | σx_real (std dev x_real) |  |  | σθ (deg) |  | deg
| 3 |  |  |  |  | mean θ (rad) |  | rad
| 4 |  |  |  |  | σθ (rad) |  | rad
| 5 |  |  |  |  | range θ |  | deg
| 6 |  |  |  |  | range θ |  | rad
7
8
9
10
11
12
13
14
15
16
17
18
19
20

## L=120mm
Experiment 3 — Raw Data ¦ Draw Length L = 120 mm ¦ n = 15 shots
Shot # | x (mm) | y (mm) | theta(deg) | theta(rad) | Radial r (mm) | Parameter | Value | Unit | Description
1 |  | 10 |  |  |  | n (samples) |  | — | Shot count
2 |  | 12 |  |  |  | x_ideal (theoretical) | 2486 | mm | From calcSx model
3 |  | 15 |  |  |  | x̄ (mean x) |  | mm | =AVERAGE(x₁…xₙ)
4 |  | 13 |  |  |  | σx (std dev x) |  | mm | =STDEV(x₁…xₙ)
5 |  | 6 |  |  |  | SE_x |  | mm | =σx / √n ← fixed
6 |  | 16 |  |  |  | t (95%, df=14) | 2.1448 | — | t₀.₀₂₅,₁₄
7 |  | 20 |  |  |  | 95% CI lower x |  | mm | =x̄ − t·SE_x
8 |  | -4 |  |  |  | 95% CI upper x |  | mm | =x̄ + t·SE_x
9 |  | 0 |  |  |  | range x |  | mm | max-min
10 |  | -9
11 |  | 18 |  |  |  | ȳ (mean y) |  | mm | =AVERAGE(y₁…yₙ)
12 |  | 0 |  |  |  | σy (std dev y) |  | mm | =STDEV(y₁…yₙ)
13 |  | -18 |  |  |  | SE_y |  | mm | =σy / √n
14 |  | -6 |  |  |  | 95% CI lower y |  | mm | =ȳ − t·SE_y
15 |  | 10 |  |  |  | 95% CI upper y |  | mm | =ȳ + t·SE_y
[6 empty] | range y |  | mm | max-min
[6 empty] | r̄ (mean radial error) |  | mm | =AVERAGE(r₁…rₙ)
[6 empty] | σr (std dev radial) |  | mm | =STDEV(r₁…rₙ)
[6 empty] | r̄ + 2σr (95% predict.) |  | mm | 95% prediction interval
2σr
[6 empty] | range r |  | mm | max-min
x_ideal → | 2486 | x_real | x̄_real (mean x_real)
| 1 |  |  |  |  | mean θ (deg) |  | deg
| 2 |  | σx_real (std dev x_real) |  |  | σθ (deg) |  | deg
| 3 |  |  |  |  | mean θ (rad) |  | rad
| 4 |  |  |  |  | σθ (rad) |  | rad
| 5 |  |  |  |  | range θ |  | deg
| 6 |  |  |  |  | range θ |  | rad
7
8
9
10
11
12
13
14
15

## L=120mm (1)
Experiment 3 — Raw Data ¦ Draw Length L = 120 mm ¦ n = 25 shots
Shot # | x (mm) | y (mm) | theta(deg) | theta(rad) | Radial r (mm) | Parameter | Value | Unit | Description
1 |  | 12 |  |  |  | n (samples) | 25 | — | Shot count
2 |  | 11 |  |  |  | x_ideal (theoretical) | 2486 | mm | From calcSx model
3 |  | 11 |  |  |  | x̄ (mean x) |  | mm | =AVERAGE(x₁…xₙ)
4 |  | 4 |  |  |  | σx (std dev x) |  | mm | =STDEV(x₁…xₙ)
5 |  | 7 |  |  |  | SE_x |  | mm | =σx / √n ← fixed
6 |  | 12 |  |  |  | t (95%, df=14) | 2.1448 | — | t₀.₀₂₅,₁₄
7 |  | 17 |  |  |  | 95% CI lower x |  | mm | =x̄ − t·SE_x
8 |  | -14 |  |  |  | 95% CI upper x |  | mm | =x̄ + t·SE_x
9 |  | -7 |  |  |  | range x |  | mm | max-min
10 |  | 3
11 |  | 3 |  |  |  | ȳ (mean y) |  | mm | =AVERAGE(y₁…yₙ)
12 |  | -12 |  |  |  | σy (std dev y) |  | mm | =STDEV(y₁…yₙ)
13 |  | 10 |  |  |  | SE_y |  | mm | =σy / √n
14 |  | 10 |  |  |  | 95% CI lower y |  | mm | =ȳ − t·SE_y
15 |  | 3 |  |  |  | 95% CI upper y |  | mm | =ȳ + t·SE_y
16 |  | -4 |  |  |  | range y |  | mm | max-min
17 |  | -12
18 |  | 7 |  |  |  | r̄ (mean radial error) |  | mm | =AVERAGE(r₁…rₙ)
19 |  | 13 |  |  |  | σr (std dev radial) |  | mm | =STDEV(r₁…rₙ)
20 |  | 15 |  |  |  | r̄ + 2σr (95% predict.) |  | mm | 95% prediction interval
21 |  | 19 |  |  |  | 2σr |  | mm
22 |  | 7 |  |  |  | range r |  | mm | max-min
23 |  | -20
24 |  | -15 |  |  |  | mean θ (deg) |  | deg
25 |  | 25 |  |  |  | σθ (deg) |  | deg
[6 empty] | mean θ (rad) |  | rad
[6 empty] | σθ (rad) |  | rad
x_ideal → | 2486 | x_real | x̄_real (mean x_real) |  |  | range θ |  | deg
| 1 |  |  |  |  | range θ |  | rad
| 2 |  | σx_real (std dev x_real)
3
4
5
6
7
8
9
10
11
12
13
14
15
16
17
18
19
20
21
22
23
24
25

## L=125mm
Experiment 3 — Raw Data ¦ Draw Length L = 125 mm ¦ n = 15 shots
Shot # | x (mm) | y (mm) | theta(deg) | theta(rad) | Radial r (mm) | Parameter | Value | Unit | Description
1 |  | -27 |  |  |  | n (samples) |  | — | Shot count
2 |  | 9 |  |  |  | x_ideal (theoretical) | 2486 | mm | From calcSx model
3 |  | -37 |  |  |  | x̄ (mean x) |  | mm | =AVERAGE(x₁…xₙ)
4 |  | -25 |  |  |  | σx (std dev x) |  | mm | =STDEV(x₁…xₙ)
5 |  | -24 |  |  |  | SE_x |  | mm | =σx / √n ← fixed
6 |  | -38 |  |  |  | t (95%, df=14) | 2.1448 | — | t₀.₀₂₅,₁₄
7 |  | -14 |  |  |  | 95% CI lower x |  | mm | =x̄ − t·SE_x
8 |  | -39 |  |  |  | 95% CI upper x |  | mm | =x̄ + t·SE_x
9 |  | -1 |  |  |  | Bias (x̄ − x_ideal) |  | mm | Systematic X error
10 |  | -27
11 |  | -23 |  |  |  | ȳ (mean y) |  | mm | =AVERAGE(y₁…yₙ)
12 |  | -20 |  |  |  | σy (std dev y) |  | mm | =STDEV(y₁…yₙ)
13 |  | -17 |  |  |  | SE_y |  | mm | =σy / √n
14 |  | -17 |  |  |  | 95% CI lower y |  | mm | =ȳ − t·SE_y
15 |  | -13 |  |  |  | 95% CI upper y |  | mm | =ȳ + t·SE_y
[6 empty] | r̄ (mean radial error) |  | mm | =AVERAGE(r₁…rₙ)
[6 empty] | σr (std dev radial) |  | mm | =STDEV(r₁…rₙ)
[6 empty] | r̄ + 2σr (95% predict.) |  | mm | 95% prediction interval
[6 empty] | mean θ (deg) |  | deg
[6 empty] | σθ (deg) |  | deg
x_ideal → | 2486 | x_real | x̄_real (mean x_real) |  |  | mean θ (rad) |  | rad
| 1 |  |  |  |  | σθ (rad) |  | rad
| 2 |  | σx_real (std dev x_real)
3
4
5
6
7
8
9
10
11
12
13
14
15

## L=125mm (1)
Experiment 3 — Raw Data ¦ Draw Length L = 125 mm ¦ n = 20 shots
Shot # | x (mm) | y (mm) | theta(deg) | theta(rad) | Radial r (mm) | Parameter | Value | Unit | Description
1 |  | 22 |  |  |  | n (samples) |  | — | Shot count
2 |  | -8 |  |  |  | x_ideal (theoretical) | 2486 | mm | From calcSx model
3 |  | 22 |  |  |  | x̄ (mean x) |  | mm | =AVERAGE(x₁…xₙ)
4 |  | -25 |  |  |  | σx (std dev x) |  | mm | =STDEV(x₁…xₙ)
5 |  | -28 |  |  |  | SE_x |  | mm | =σx / √n ← fixed
6 |  | 24 |  |  |  | t (95%, df=14) | 2.1448 | — | t₀.₀₂₅,₁₄
7 |  | -3 |  |  |  | 95% CI lower x |  | mm | =x̄ − t·SE_x
8 |  | 0 |  |  |  | 95% CI upper x |  | mm | =x̄ + t·SE_x
9 |  | -3 |  |  |  | range x |  | mm | max-min
10 |  | -19
11 |  | 19 |  |  |  | ȳ (mean y) |  | mm | =AVERAGE(y₁…yₙ)
12 |  | -12 |  |  |  | σy (std dev y) |  | mm | =STDEV(y₁…yₙ)
13 |  | 4 |  |  |  | SE_y |  | mm | =σy / √n
14 |  | -30 |  |  |  | 95% CI lower y |  | mm | =ȳ − t·SE_y
15 |  | 2 |  |  |  | 95% CI upper y |  | mm | =ȳ + t·SE_y
16 |  | 11 |  |  |  | range y |  | mm | max-min
17 |  | 16
18 |  | 8 |  |  |  | r̄ (mean radial error) |  | mm | =AVERAGE(r₁…rₙ)
19 |  | -8 |  |  |  | σr (std dev radial) |  | mm | =STDEV(r₁…rₙ)
20 |  | -42 |  |  |  | r̄ + 2σr (95% predict.) |  | mm | 95% prediction interval
[6 empty] | 2σr |  | mm
[6 empty] | range r |  | mm | max-min
x_ideal → | 2486 | x_real | x̄_real (mean x_real)
| 1 |  |  |  |  | mean θ (deg) |  | deg
| 2 |  | σx_real (std dev x_real) |  |  | σθ (deg) |  | deg
| 3 |  |  |  |  | mean θ (rad) |  | rad
| 4 |  |  |  |  | σθ (rad) |  | rad
| 5 |  |  |  |  | range θ |  | deg
| 6 |  |  |  |  | range θ |  | rad
7
8
9
10
11
12
13
14
15
16
17
18
19
20

## L=130mm
Experiment 3 — Raw Data ¦ Draw Length L = 130 mm ¦ n = 15 shots
Shot # | x (mm) | y (mm) | theta(deg) | theta(rad) | Radial r (mm) | Parameter | Value | Unit | Description
1 |  | -32 |  |  |  | n (samples) |  | — | Shot count
2 |  | -15 |  |  |  | x_ideal (theoretical) | 2486 | mm | From calcSx model
3 |  | -4 |  |  |  | x̄ (mean x) |  | mm | =AVERAGE(x₁…xₙ)
4 |  | -6 |  |  |  | σx (std dev x) |  | mm | =STDEV(x₁…xₙ)
5 |  | 6 |  |  |  | SE_x |  | mm | =σx / √n ← fixed
6 |  | -37 |  |  |  | t (95%, df=14) | 2.1448 | — | t₀.₀₂₅,₁₄
7 |  | -22 |  |  |  | 95% CI lower x |  | mm | =x̄ − t·SE_x
8 |  | -20 |  |  |  | 95% CI upper x |  | mm | =x̄ + t·SE_x
9 |  | -11 |  |  |  | Bias (x̄ − x_ideal) |  | mm | Systematic X error
10 |  | -43
11 |  | 18 |  |  |  | ȳ (mean y) |  | mm | =AVERAGE(y₁…yₙ)
12 |  | -28 |  |  |  | σy (std dev y) |  | mm | =STDEV(y₁…yₙ)
13 |  | -9 |  |  |  | SE_y |  | mm | =σy / √n
14 |  | -35 |  |  |  | 95% CI lower y |  | mm | =ȳ − t·SE_y
15 |  | -20 |  |  |  | 95% CI upper y |  | mm | =ȳ + t·SE_y
[6 empty] | r̄ (mean radial error) |  | mm | =AVERAGE(r₁…rₙ)
[6 empty] | σr (std dev radial) |  | mm | =STDEV(r₁…rₙ)
[6 empty] | r̄ + 2σr (95% predict.) |  | mm | 95% prediction interval
[6 empty] | mean θ (deg) |  | deg
[6 empty] | σθ (deg) |  | deg
x_ideal → | 2486 | x_real | x̄_real (mean x_real) |  |  | mean θ (rad) |  | rad
| 1 |  |  |  |  | σθ (rad) |  | rad
| 2 |  | σx_real (std dev x_real) |  |  | range θ |  | deg
| 3 |  |  |  |  | range θ |  | rad
4
5
6
7
8
9
10
11
12
13
14
15

## L=130mm (1)
Experiment 3 — Raw Data ¦ Draw Length L = 130 mm ¦ n = 15 shots
Shot # | x (mm) | y (mm) | theta(deg) | theta(rad) | Radial r (mm) | Parameter | Value | Unit | Description
1 |  | -30 |  |  |  | n (samples) |  | — | Shot count
2 |  | -45 |  |  |  | x_ideal (theoretical) | 2486 | mm | From calcSx model
3 |  | -23 |  |  |  | x̄ (mean x) |  | mm | =AVERAGE(x₁…xₙ)
4 |  | -19 |  |  |  | σx (std dev x) |  | mm | =STDEV(x₁…xₙ)
5 |  | -56 |  |  |  | SE_x |  | mm | =σx / √n ← fixed
6 |  | 0 |  |  |  | t (95%, df=14) | 2.1448 | — | t₀.₀₂₅,₁₄
7 |  | -22 |  |  |  | 95% CI lower x |  | mm | =x̄ − t·SE_x
8 |  | -30 |  |  |  | 95% CI upper x |  | mm | =x̄ + t·SE_x
9 |  | -2 |  |  |  | Bias (x̄ − x_ideal) |  | mm | Systematic X error
10 |  | -13
11 |  | -32 |  |  |  | ȳ (mean y) |  | mm | =AVERAGE(y₁…yₙ)
12 |  | -2 |  |  |  | σy (std dev y) |  | mm | =STDEV(y₁…yₙ)
13 |  | -16 |  |  |  | SE_y |  | mm | =σy / √n
14 |  | -21 |  |  |  | 95% CI lower y |  | mm | =ȳ − t·SE_y
15 |  | -31 |  |  |  | 95% CI upper y |  | mm | =ȳ + t·SE_y
[6 empty] | r̄ (mean radial error) |  | mm | =AVERAGE(r₁…rₙ)
[6 empty] | σr (std dev radial) |  | mm | =STDEV(r₁…rₙ)
[6 empty] | r̄ + 2σr (95% predict.) |  | mm | 95% prediction interval
[6 empty] | mean θ (deg) |  | deg
[6 empty] | σθ (deg) |  | deg
x_ideal → | 2486 | x_real | x̄_real (mean x_real) |  |  | mean θ (rad) |  | rad
| 1 |  |  |  |  | σθ (rad) |  | rad
| 2 |  | σx_real (std dev x_real) |  |  | range θ |  | deg
| 3 |  |  |  |  | range θ |  | rad
4
5
6
7
8
9
10
11
12
13
14
15

## Summary
Experiment 1 — Summary ¦ Draw Length vs Landing Displacement
Section 1 — Statistical Summary per Draw Length
L (mm) | x̄ (mm) | σx (mm) | SE_x (mm) | 95% CI Low x | 95% CI High x | ȳ (mm) | σy (mm) | SE_y (mm) | PI upper (mm)
80
85
90
95
100
105
110
115
Mean
Min σ
Max σ
Section 2 — Draw Length vs Mean Landing Point (Polynomial Regression, deg 2)
L (mm) | x̄ measured (mm) | x̄ poly fit (deg 2) | Residual (mm) |  | Regression Parameter | Value | Unit |  | L helper | L² helper
80 |  |  |  |  | Coeff a (L² term) |  | mm / mm²
85 |  |  |  |  | Coeff b (L term) |  | mm / mm
90 |  |  |  |  | Coeff c (constant) |  | mm
95 |  |  |  |  | R² |  | —
100 |  |  |  |  | Degree | 2 | —
105
110
115
Section 3 — σ Consistency Assessment
L (mm) | σx (mm) | σy (mm) | σx / σy | PI width (mm) | Assessment
80
85
90
95
100
105
110
115